## boms
ID | Name | Designator | Footprint | Quantity
1 | 19-213/Y2C-CQ2R2L/3T(CY) | LED5 | LED0603-R-RD | 1
2 | MMBT5551 | T2,T1,T3 | SOT-23-3_L2.9-W1.3-P1.90-LS2.4-BR | 3
3 | SS34 | D6 | DO-214AC_SS34_PAD_DISTANCE_UPDATED | 1
4 | 1N4148 | D13,D12,D11,D10,D9,D8 | SOD-323_L1.8-W1.3-LS2.5-RD | 6
5 | 22K | R32 | R0603 | 1
6 | 120 | R30 | R0603 | 1
7 | 15pF | C13,C14,C17,C18 | C0603 | 4
8 | 100nF | C15 | C0805 | 1
9 | 100K | R4,R3 | R0805 | 2
10 | 22uF | C6 | C0805 | 1
11 | ZMM5V6 | D7 | LL-34_L3.5-W1.5-RD | 1
12 | DB128L-5.08-2P | CON9,CON10,CON11,CON12,CON13,CON14,CON15,CON16,CON8,CON7,CON6,CON5,CON4,CON3,CON2,CON1 | CONN-TH_2P-P5.08_DB128L-5.08-2P | 16
13 | 2560 | ISP328 | HDR-TH_6P-P2.54-V-R2-C3-S2.54 | 1
14 | 300S-10P | CON21,CON22 | IDC-TH_300S-10P | 2
15 | R-RJ45R08P-B000 | RJ1,RJ2 | RJ45-TH_R-RJ45R08P-B000 | 2
16 | 100 | R27 | R0805 | 1
17 | 470 | R18,R17,R16,R15,R11,R12,R13,R14,R19,R20 | R0805 | 10
18 | 300S-16P | ISP2560 | IDC-TH_300S-16P | 1
19 | 1K | R28,R40,R41 | R0805 | 3
20 | 10uH | L2,L3 | L1206 | 2
21 | ATMEGA2560-16AU | U5 | TQFP-100_L14.0-W14.0-P0.50-LS16.0-BL | 1
22 | 470uF | C1 | CAP-TH_BD10.0-P5.00-D1.0-FD | 1
23 | 220 | R33,R38,R39 | R0603 | 3
24 | 1.5K | R34 | R0603 | 1
25 | B3F-1000 | SW1 | KEY-TH_4P-L6.2-W6.2-P4.50-LS6.5 | 1
26 | 6N137 | OK3 | SMD-8_L9.8-W6.6-P2.54-LS10.3-BL | 1
27 | 100nF | C7,C8,C9,C10,C11,C12,C16,C19,C20,C21,C22,C23 | C0603 | 12
28 | 19-217/GHC-YR1S2/3T | LED3 | LED0603-R-RD | 1
29 | 2510S-3P | CON18,CON20,CON19 | MOLEX-3P | 3
30 | 8.2K | R2 | R0805 | 1
31 | JP2E | JP2,JP1 | JP2 | 2
32 | MMBT5401 | T4 | SOT-23-3_L2.9-W1.3-P1.90-LS2.4-BR | 1
33 | KT-0603R | LED1,LED2 | LED0603-R-RD | 2
34 | 19-217/BHC-ZL1M2RY/3T | LED4 | LED0603-R-RD | 1
35 | SP485EEN-L/TR | U2 | SOIC-8_L5.0-W4.0-P1.27-LS6.0-BL | 1
36 | 16MHz | X1,X2 | OSC-SMD_4P-L3.2-W2.5-BL | 2
37 | 10uF/50V | C2 | C1206 | 1
38 | JP1E | JP3,JP4 | JP1 | 2
39 | 10K | R10,R9,R8,R5,R36 | R0603 | 5
40 | 43K | R1 | R0805 | 1
41 | CNY17 | OK1 | DIP-6_L7.3-W6.5-P2.54-LS7.6-BL | 1
42 | EL357N(C) | OK4,OK2 | SOP-4_L3.9-W4.4-P2.54-LS7.0-TL | 2
43 | EL357N(C)(TA)-G | U4,U6 | SOP-4_L3.9-W4.4-P2.54-LS7.0-TL | 2
44 | 10K | R26,R25 | R0805 | 2
45 | 1.5K | R6,R7,R35,R24,R22,R23,R29,R21,R37 | R0805 | 9
46 | 100nF | C3,C4 | C1206 | 2
47 | RS-bus connector | CON17 | STL-1550-2-V | 1
48 | ULN2803ADWR | U7,U8 | SOIC-18_L13.8-W7.5-P1.27-LS10.3-BL | 2
49 | 10uH | L1 | IND-SMD_L7.1-W6.6 | 1
50 | 4007 | D3,D4,D2,D1,D5 | SOD-123F_L2.8-W1.8-LS3.7-RD | 5
51 | 33 | R31 | R0603 | 1
52 | Resettable fuse | F1 | FUSE-TH_L7.8-W3.0-P5.10-D0.5-S2.00 | 1
53 | ATMEGA328P-AU | U3 | TQFP-32_L7.0-W7.0-P0.80-LS9.0-BL | 1
54 | 150pF | C5 | C0805 | 1
55 | MP1584 | U1 | SOIC-8_L5.0-W4.0-P1.27-LS6.0-BL-EP | 1
56 | CON_2P_5MM-VERTICAL | PLUG2,PLUG1 | PHOENIX MSTBVA 2,5/2-G | 2